## UNICO 9-12
PLASTIC DIVISION ¦ PORTAESTINTORI ¦ UNICO 9 / 12
UNICO 9 / 12
CODICE | ARTICOLO | L | P | H | MATERIALE* | PESO kg | Estintore kg
IESE912C01R0 | UNICO 9 / 12 | 320 | 215 | 770 | PP | 4.3 | 9 / 12
*PP: polipropilene / stampaggio iniezione
RICAMBI
CODICE | ARTICOLO
FACCFLA12VN0 | Supporto in acciaio verniciato nero
HACPEVE0A000 | Fibbia in PU
HACPDM4564N0 | Gancio EPDM
HACVCOP00100 | Coppiglia di sicurezza
IDEM600F0000 | Finestrella ispezione
Legenda:
L = Lunghezza (mm)
P = Profondità (mm)
H = Altezza (mm)
© Tutti i diritti riservati Co.Par. S.r.l.