## LATERALE - SANSONE 180®
PLASTIC DIVISION ¦ SERBATOI PER OLIO ¦ LATERALE - SANSONE®
LATERALE - SANSONE 180®
CODICE | ARTICOLO | L | P | H | MATERIALE* | PESO kg | CAPACITÀ lt
RSTS180000G0 | SANSONE 180® (solo serbatoio PE) | 500 | 690 / 740 | 680 / 723 | PE | 16.3 | 180
*PE: polietilene / stampaggio rotazionale
ACCESSORI OPZIONALI & RICAMBI
CODICE | ARTICOLO
HACPHB120000 | Tappo di carico
FSUMSETS18XX | Kit supporto_Laterale
HACFHF547000 | Filtro di ritorno
FACFLAK010Z0 | Kit flangia di ritorno zincata c/tubo 1”
Legenda:
L = Lunghezza (mm)
P = Profondità (mm)
H = Altezza (mm)
MATERIALE: MISCELA IN POLIETILENE ANTI-UV COMPLETAMENTE RICICLABILE
© Tutti i diritti riservati Co.Par. S.r.l.